## 原始数据
砝码总质量mi(kg) |  |  | 望远镜内标尺刻度ni(cm) |  |  | 砝码质量(kg) | 测量次数 | 钢丝直径d(mm) |  | 测量仪器误差
|  |  | 增重时 | 减重时 | 平均值
0 | * | 0.5 | 3 | 2.98 | 2.99 | 0 | 1 | 0.618 |  | Δb(mm)
1 | * | 0.5 | 3.2 | 3.18 | 3.19 | 0.5 | 2 | 0.62 |  | 0.5
2 | * | 0.5 | 3.42 | 3.4 | 3.41 | 1 | 3 | 0.62 |  | Δl(mm)
3 | * | 0.5 | 3.61 | 3.6 | 3.605 | 1.5 | 4 | 0.622 |  | 5
4 | * | 0.5 | 3.82 | 3.78 | 3.8 | 2 | 5 | 0.622 |  | ΔL(mm)
5 | * | 0.5 | 4 | 3.98 | 3.99 | 2.5 | 6 | 0.6204 |  | 10
6 | * | 0.5 | 4.19 | 4.21 | 4.2 | 3 |  |  |  | Δd(mm)
7 | * | 0.5 | 4.38 | 4.37 | 4.375 | 3.5 |  |  |  | 0.004
8 | * | 0.5 | 4.62 | 4.58 | 4.6 | 4 | 标尺到平面镜的距离L(cm) | 钢丝长度l(cm) | 光杠杆长度b(cm) | Δ(ni+5-ni) (mm)
9 | * | 0.5 | 4.78 | 4.79 | 4.785 | 4.5 |  |  |  | 0.7
10 | * | 0.5 | 4.96 | 4.98 | 4.97 | 5 | 134.2 | 62.3 | 8.5

## 实验数据分析
逐差法数据处理 |  |  |  | 测量结果
i | Fi+5-Fi (N) | ni+5-ni (m) | (m) | E
1 | 24.5 | 0.0101 | 0.00987 | 161535174246.7526
2 | 24.5 | 0.00965 |  | UE/E
3 | 24.5 | 0.00995 |  | 4.298%
4 | 24.5 | 0.00985 |  | UE
5 | 24.5 | 0.0098 |  | 6943006448.9978
最小分辨距离(mm) |  |  | 0.031257
不确定度的测量
项目 | A类不确定度(mm) | B类不确定度(mm) | 合成不确定度(mm) | 相对不确定度
L | 0 | 5.7735 | 5.7735 | 0.4302%
l | 0 | 2.8868 | 2.8868 | 0.4634%
b | 0 | 0.28868 | 0.28868 | 0.3396%
d | 0.00074833 | 0.0023094 | 0.0024276 | 0.3913%
ni+5-ni | 0.075166 | 0.40415 | 0.41108 | 4.165%