## 牛顿环
Newton Rings
Rings | Reading 1 | Reading 2 | Diameter
11 | 22.7 | 14.3 | 8.4
12 | 22.523 | 13.771 | 8.752
13 | 22.34 | 13.229 | 9.111
14 | 22.752 | 13.305 | 9.447
15 | 22.016 | 12.228 | 9.788
16 | 21.965 | 11.873 | 10.092
17 | 21.715 | 11.319 | 10.396
18 | 21.56 | 10.9 | 10.66
19 | 21.428 | 10.41 | 11.018
20 | 21.3 | 10.1 | 11.2

## 牛顿环数据处理
The Experimental Data Processing of the Newton Ring
Number of the rings (m) | Diameter (Dm) | Number of the rings (k) | Diameter (Dk) | Dm2-Dk2
16 | 10.092 | 11 | 8.4 | 31.2885
17 | 10.396 | 12 | 8.752 | 31.4793
18 | 10.66 | 13 | 9.111 | 30.6253
19 | 11.018 | 14 | 9.447 | 32.1505
20 | 11.2 | 15 | 9.788 | 29.6351
AVERAGE |  |  |  | 31.0357
The Calculation of Uncertainty
2.6333
4.2625e-07
4.2625e-07
0.036166
E | 1.373%
𝑅 ̅
𝑆_¯(〖𝐷_𝑚〗^2−〖𝐷_𝑘〗^2 )
𝑈_¯(〖𝐷_𝑚〗^2−〖𝐷_𝑘〗^2 )
𝑈_¯R

## 劈尖干涉和实验数据处理
The Measurement of the Recording Tape
| 1 | 2 | 3 | 4 | 5 | AVERAGE
x1 | 17.848 | 17.732 | 23.767 | 23.651 | 23.82 | 24.7384
x2 | 42.389 | 42.213 | 48.604 | 48.583 | 48.721
L | 24.541 | 24.481 | 24.837 | 24.932 | 24.901
| 1 | 2 | 3 | 4 | 5 | AVERAGE
x1 | 35.649 | 40.58 | 36.57 | 41.51 | 37.478 | 4.4658
x2 | 40.149 | 36.129 | 41.049 | 37.045 | 41.912
| 4.5 | 4.451 | 4.479 | 4.465 | 4.434
The Thickness of the Radio Tape (μm) | [5 empty] | 16.3222
|𝑥_1−𝑥_2 |